## Feuil1
Register | parameter | Tx | Rx | possible values | default value |  | unit | datasheet page
[5 empty] | TX | RX
RegPaConfig | output power | x |  | 2 to 17 in steps of 1 | 2 |  | dBm
RegLna | LnaGain |  | x | -48, -26, -24, -12, -6, 0 |  | 0 | dB | 85
RegModemConfig1 | BW | x | x | 125, 250, 500 | 125 | 125 | kHz | 26
| coding rate (CR) | x | x | 4/5, 4/6, 4/7, 4/8 | 4/8 | 4/8 |  | 25
| inplicitheadermodeon | x | x | explicit, implicit | explicit | explicit |  | 27
| RxPayloadCrcOn | x | x | enable, disable | enable | enable
RegModemConfig2 | SpreadingFactor | x | x | 6 to 12 in step of 1 | 12 | p |  | 24
RegPreambleMsb, regPreambleLsb | Preamble length MSB | x | x | 6 to 65535 | 0x00 | 0xFF
| Preamble length LSB | x | x |  | 0x08 | 0xFF
RegSyncWord | SyncWord | x | x | 0 to 255 | 0x12 | 0x12